## Tabelle1
Tech | CAPEX ($/kW) | CAPEX ($/kWh) | CAPEX Factor | OPEX ($/MWh) | OPEX ($/kW) | Replacement ($/kW) | Replacement ($/kWh) | Replacement nterval (c) | EoL ($/kW) | EoL ($/kWh) | RT | DoD | Self-Discharge | Cycle life | Shelf Life | Degradation | End-of-life | Construction time | Typical C/D power ratio | Charging Factor | Source
Li-Ion | 250 | 270 | 1 | 3 | 10 | 50 | 150 | 3500 | 0 | 20 | 85% | 80% | 1% | 6000 | 10 | 0.5% | 80% | 1 | 1 | 1.1765 | Schmidt (2019)
Flywheel | 600 | 3000 | 1 | 2 | 5 | 200 | 0 | 20000 | 20 | 0 | 86% | 100% | 10% | 200000 | 20 | 0% | 95% | 1 | 1 | 1.1628 | Schmidt (2019)
NaS | 300 | 500 | 1 | 0.4 | 5 | 0 | 0 | 4000 | 20 | 0 | 75% | 80% | 5% | 4000 | 13.5 | 1% | 80% | 1 | 1 | 1.3333 | Schmidt (2019)
LeadAcid | 300 | 320 | 1 | 0.4 | 5 | 0 | 0 | 900 | 20 | 0 | 72% | 80% | 1% | 900 | 2.6 | 1% | 80% | 1 | 1 | 1.3889 | Schmidt (2019)
VaFlow | 700 | 450 | 1 | 2 | 10 | 90 | 0 | 3500 | 20 | -100 | 68% | 100% | 0% | 20000 | 15 | 0.15% | 95% | 1 | 1 | 1.4706 | Schmidt (2019)
Supercapacitor | 300 | 10000 | 1 | 1 | 0 | 0 | 0 | 0 | 20 | 0 | 92% | 100% | 15% | 300000 | 16 | 0% | 95% | 1 | 1 | 1.087 | Schmidt (2019)
PTES | 797 | 21 | 1 | 2.6 | 11 | 0 | 0 | 10000 | 20 | 0 | 57.5% | 100% | 3% | 14600 | 20 | 0% | 80% | 1 | 0.95 | 1.8307 | Vecci (2021)
dLAES | 2000 | 500 | 1 | 2.6 | 11 | 90 | 0 | 2450 | 20 | 0 | 54.4% | 100% | 3% | 10000 | 20 | 0% | 95% | 1 | 1.8237 | 1.008 | Smallbone (2017)
RTES | 300 | 63 | 1 | 2.6 | 11 | 0 | 0 | 0 | 20 | 0 | 41.8% | 100% | 3% | 10000 | 30 | 0% | 95% | 1 | 1 | 2.3923 | Thesis Sebastiaan (2022)
PHS | 1100 | 50 | 1 | 0.4 | 11 | 120 | 0 | 7300 | 20 | 0 | 80% | 100% | 0% | 30000 | 80 | 0% | 95% | 3 | 0.95 | 1.3158 | Julch (2016)
aCAES | 980 | 30 | 1.25 | 2.6 | 11 | 100 | 0 | 1500 | 20 | 0 | 70% | 63% | 0.75% | 15000 | 35 | 0% | 95% | 2 | 0.92 | 1.5528 | Julch (2016)
dCAES-H2 | 1230.4 | 30 | 1 | 3.3 | 14.9 | 100 | 0 | 1500 | 20 | 0 | 55% | 63% | 0% | 15000 | 35 | 0% | 95% | 2 | 0.92 | 1.9763 | Julch (2016)
H2-CCGT | 1607 | 3 | 1 | 3 | 3.2 | 0 | 0 | 0 | 20 | 0 | 41% | 63% | 0% | 10000 | 30 | 0% | 95% | 2 | 1 | 2.439 | Julch (2016)
H2-FuelCell | 2065.8 | 3 | 1 | 1.6 | 28.5 | 0 | 0 | 10000 | 20 | 0 | 35% | 63% | 0% | 10000 | 30 | 0% | 95% | 1 | 1 | 2.8571 | Mongrid (2020)
H2-CCGT-R | 960 | 3 | 1 | 3 | 3.2 | 0 | 0 | 0 | 20 | 0 | 41% | 63% | 0% | 10000 | 30 | 0% | 95% | 2 | 1 | 2.439 | Julch (2016)